## ЛСР по форме №4 с мат. и обор.
СОГЛАСОВАНО: | [10 empty] | УТВЕРЖДАЮ:
Генеральный директор ООО "КРИАДОН" | [10 empty] | И.О.генерального директора
АО "Выборгтеплоэнерго"
______________ |  | Кривошей И.В. | [8 empty] | ___________ |  | Кривонос А.В.
" _____ " ________________ 2019 г. | [10 empty] | "______ " _______________2019 г.
ЛОКАЛЬНЫЙ СМЕТНЫЙ РАСЧЕТ №
(локальная смета)
на | Выполнение комплекса работ по огнезащите несущих металлических конструкций каркаса здания для реализации проекта Котельная п. Глебычево-техническое перевооружение
(наименование работ и затрат, наименование объекта)
Основание:
| Сметная стоимость строительных работ _______________________________________________________________________________________________ |  | ___________________________253,554 |  | тыс. руб.
| Средства на оплату труда _______________________________________________________________________________________________ |  | ___________________________60,634 |  | тыс. руб.
| Сметная трудоемкость _______________________________________________________________________________________________ |  | _______________________________________________________________________________________________343,16 |  | чел.час
Составлен(а) в текущих (прогнозных) ценах по состоянию на март 2019 г. ТСНБ ТЕР ЛО (ред.2014г.)
№ пп | Шифр и номер позиции норматива | Наименование работ и затрат, единица измерения | Количество | Стоимость единицы, руб. |  |  | Общая стоимость, руб. |  |  |  |  | Затраты труда рабочих, чел.-ч, не занятых обслуживанием машин |  | Общая масса оборудо-вания, т
|  |  |  | всего | эксплуатации машин | мате-риалы | обору-дования | Всего | оплаты труда | эксплуатации машин | мате-риалы
|  |  |  | оплаты труда | в т.ч. оплаты труда |  |  |  |  | в т.ч. оплаты труда |  | на единицу | всего
1 | 2 | 3 | 4 | 5 | 6 | 7 | 8 | 9 | 10 | 11 | 12 | 13 | 14 | 15
Раздел 1.
1 | ТЕР08-07-002-01 Приказ Администрации ЛО от 20.10.15 №28 | Установка и разборка внутренних трубчатых инвентарных лесов: при высоте помещений до 6 м (100 м2 горизонтальной проекции) (Приказ от 29.12.2016 № 1028/пр п.8.7.1 При ремонтно-строительных работах и работах по реконструкции объектов капитального строительства (аналогичных технологическим процессам в новом строительстве, в том числе по возведению новых конструктивных элементов) ОЗП=1,15; ЭМ=1,25 к расх.; ЗПМ=1,25; ТЗ=1,15; ТЗМ=1,25; Приказ от 29.12.2016 № 1028/пр Прил.3, Табл.2, п.1.1 Производство работ осуществляется в помещениях эксплуатируемого объекта капитального строительства без остановки рабочего процесса предприятия, при этом: в зоне производства работ отсутствуют загромождающие помещение предметы. ОЗП=1,2; ЭМ=1,2 к расх.; ЗПМ=1,2; ТЗ=1,2; ТЗМ=1,2) ИНДЕКС К ПОЗИЦИИ: ТЕР08-07-002-01 НАРУЖНЫЕ И ВНУТРЕННИЕ ЛЕСА (03.2019) ОЗП=10,81; ЭМ=5,89; ЗПМ=10,81; МАТ=8,21 НР (28348 руб.): 104%=122%*0.85 от ФОТ (27258 руб.) СП (17445 руб.): 64%=80%*0.8 от ФОТ (27258 руб.) | 1,59 159 / 100 | 20272,19 17143,09 | 190.75 | 2938.35 |  | 32233 | 27258 | 303 | 4672 | 96.876 | 154.03
2 | ТЕР11-01-050-01 Приказ Администрации ЛО от 20.10.15 №28 | Устройство пароизоляции из полиэтиленовой пленки в один слой насухо прим. (100 м2 поверхности) (Приказ от 29.12.2016 № 1028/пр п.8.7.1 При ремонтно-строительных работах и работах по реконструкции объектов капитального строительства (аналогичных технологическим процессам в новом строительстве, в том числе по возведению новых конструктивных элементов) ОЗП=1,15; ЭМ=1,25 к расх.; ЗПМ=1,25; ТЗ=1,15; ТЗМ=1,25; Приказ от 29.12.2016 № 1028/пр Прил.3, Табл.2, п.1.1 Производство работ осуществляется в помещениях эксплуатируемого объекта капитального строительства без остановки рабочего процесса предприятия, при этом: в зоне производства работ отсутствуют загромождающие помещение предметы. ОЗП=1,2; ЭМ=1,2 к расх.; ЗПМ=1,2; ТЗ=1,2; ТЗМ=1,2) ИНДЕКС К ПОЗИЦИИ: ТЕР11-01-050-01 ПОЛЫ (03.2019) ОЗП=10,81; ЭМ=5,89; ЗПМ=10,81; МАТ=1,06 НР (3179 руб.): 105%=123%*0.85 от ФОТ (3028 руб.) СП (1817 руб.): 60%=75%*0.8 от ФОТ (3028 руб.) | 3,638 363,8 / 100 | 2472,67 832,26 | 21.2 | 1619.21 |  | 8996 | 3028 | 77 | 5891 | 4.761 | 17.32
3 | ТЕР13-06-004-01 Приказ Администрации ЛО от 20.10.15 №28 | Обеспыливание поверхности (1 м2 обеспыливаемой поверхности) (Приказ от 29.12.2016 № 1028/пр п.8.7.1 При ремонтно-строительных работах и работах по реконструкции объектов капитального строительства (аналогичных технологическим процессам в новом строительстве, в том числе по возведению новых конструктивных элементов) ОЗП=1,15; ЭМ=1,25 к расх.; ЗПМ=1,25; ТЗ=1,15; ТЗМ=1,25; Приказ от 29.12.2016 № 1028/пр Прил.3, Табл.2, п.1.1 Производство работ осуществляется в помещениях эксплуатируемого объекта капитального строительства без остановки рабочего процесса предприятия, при этом: в зоне производства работ отсутствуют загромождающие помещение предметы. ОЗП=1,2; ЭМ=1,2 к расх.; ЗПМ=1,2; ТЗ=1,2; ТЗМ=1,2) ИНДЕКС К ПОЗИЦИИ: ТЕР13-06-004-01 ПОДГОТОВИТЕЛЬНЫЕ РАБОТЫ (03.2019) ОЗП=10,81; ЭМ=11,01; ЗПМ=10,81 НР (4051 руб.): 77%=90%*0.85 от ФОТ (5261 руб.) СП (2946 руб.): 56%=70%*0.8 от ФОТ (5261 руб.) | 217.65 | 28,63 24,17 | 4.46 |  |  | 6231 | 5261 | 970 |  | 0.138 | 30.04
4 | ТЕР26-01-054-02 Приказ Администрации ЛО от 20.10.15 №28 | Оклеивание поверхности изоляции: рулонными материалами на битумной мастике (огнезащита м/к составом "ФОБАЗ-Мет") (100 м2 поверхности покрытия изоляции) (Приказ от 29.12.2016 № 1028/пр п.8.7.1 При ремонтно-строительных работах и работах по реконструкции объектов капитального строительства (аналогичных технологическим процессам в новом строительстве, в том числе по возведению новых конструктивных элементов) ОЗП=1,15; ЭМ=1,25 к расх.; ЗПМ=1,25; ТЗ=1,15; ТЗМ=1,25; Приказ от 29.12.2016 № 1028/пр Прил.3, Табл.2, п.1.1 Производство работ осуществляется в помещениях эксплуатируемого объекта капитального строительства без остановки рабочего процесса предприятия, при этом: в зоне производства работ отсутствуют загромождающие помещение предметы. ОЗП=1,2; ЭМ=1,2 к расх.; ЗПМ=1,2; ТЗ=1,2; ТЗМ=1,2) ИНДЕКС К ПОЗИЦИИ: ТЕР26-01-054-02 ТЕПЛОИЗОЛЯЦИОННЫЕ РАБОТЫ (03.2019) ОЗП=10,81; ЭМ=5,98; ЗПМ=10,81; МАТ=5,27 НР (21324 руб.): 85%=100%*0.85 от ФОТ (25087 руб.) СП (14049 руб.): 56%=70%*0.8 от ФОТ (25087 руб.) | 2,1765 217,65 / 100 | 33510,84 11526,39 | 530.13 | 21454.32 |  | 72936 | 25087 | 1154 | 46695 | 65.136 | 141.77
5 | 101-0540 | Лента стальная упаковочная, мягкая, нормальной точности 0,7х20-50 мм (т) (Приказ от 29.12.2016 № 1028/пр п.8.7.1 При ремонтно-строительных работах и работах по реконструкции объектов капитального строительства (аналогичных технологическим процессам в новом строительстве, в том числе по возведению новых конструктивных элементов) ОЗП=1,15; ЭМ=1,25 к расх.; ЗПМ=1,25; ТЗ=1,15; ТЗМ=1,25; Приказ от 29.12.2016 № 1028/пр Прил.3, Табл.2, п.1.1 Производство работ осуществляется в помещениях эксплуатируемого объекта капитального строительства без остановки рабочего процесса предприятия, при этом: в зоне производства работ отсутствуют загромождающие помещение предметы. ОЗП=1,2; ЭМ=1,2 к расх.; ЗПМ=1,2; ТЗ=1,2; ТЗМ=1,2) ИНДЕКС К ПОЗИЦИИ: ТЕР26-01-054-02 ТЕПЛОИЗОЛЯЦИОННЫЕ РАБОТЫ (03.2019) ОЗП=10,81; ЭМ=5,98; ЗПМ=10,81; МАТ=5,27 | -0,102948 -Ф1.р1 | 56389 |  | 56389 |  | -5805 |  |  | -5805
6 | 101-0612 | Мастика клеящая морозостойкая битумно-масляная МБ-50 (т) (Приказ от 29.12.2016 № 1028/пр п.8.7.1 При ремонтно-строительных работах и работах по реконструкции объектов капитального строительства (аналогичных технологическим процессам в новом строительстве, в том числе по возведению новых конструктивных элементов) ОЗП=1,15; ЭМ=1,25 к расх.; ЗПМ=1,25; ТЗ=1,15; ТЗМ=1,25; Приказ от 29.12.2016 № 1028/пр Прил.3, Табл.2, п.1.1 Производство работ осуществляется в помещениях эксплуатируемого объекта капитального строительства без остановки рабочего процесса предприятия, при этом: в зоне производства работ отсутствуют загромождающие помещение предметы. ОЗП=1,2; ЭМ=1,2 к расх.; ЗПМ=1,2; ТЗ=1,2; ТЗМ=1,2) ИНДЕКС К ПОЗИЦИИ: ТЕР26-01-054-02 ТЕПЛОИЗОЛЯЦИОННЫЕ РАБОТЫ (03.2019) ОЗП=10,81; ЭМ=5,98; ЗПМ=10,81; МАТ=5,27 | -0,39177 -Ф1.р2 | 57638.73 |  | 57638.73 |  | -22581 |  |  | -22581
7 | 101-1794 | Бризол (1000 м2) (Приказ от 29.12.2016 № 1028/пр п.8.7.1 При ремонтно-строительных работах и работах по реконструкции объектов капитального строительства (аналогичных технологическим процессам в новом строительстве, в том числе по возведению новых конструктивных элементов) ОЗП=1,15; ЭМ=1,25 к расх.; ЗПМ=1,25; ТЗ=1,15; ТЗМ=1,25; Приказ от 29.12.2016 № 1028/пр Прил.3, Табл.2, п.1.1 Производство работ осуществляется в помещениях эксплуатируемого объекта капитального строительства без остановки рабочего процесса предприятия, при этом: в зоне производства работ отсутствуют загромождающие помещение предметы. ОЗП=1,2; ЭМ=1,2 к расх.; ЗПМ=1,2; ТЗ=1,2; ТЗМ=1,2) ИНДЕКС К ПОЗИЦИИ: ТЕР26-01-054-02 ТЕПЛОИЗОЛЯЦИОННЫЕ РАБОТЫ (03.2019) ОЗП=10,81; ЭМ=5,98; ЗПМ=10,81; МАТ=5,27 | -0,250298 -Ф1.р3 | 73149.34 |  | 73149.34 |  | -18309 |  |  | -18309
8 | Цена постащика | Огнезащитный рулонный материал ВМБОР-16Ф (м2) | 28.45 | 216.67 |  | 216.67 |  | 6164 |  |  | 6164
9 | Цена постащика | Огнезащитный рулонный материал ВМБОР-8Ф (м2) | 210.96 | 133.33 |  | 133.33 |  | 28127 |  |  | 28127
10 | Цена постащика | Клеевой состав "Элемент" (кг) | 377.56 | 33.33 |  | 33.33 |  | 12584 |  |  | 12584
Итого по разделу 1 | [7 empty] | 211296 |  |  |  |  | 343.16
ИТОГИ ПО СМЕТЕ:
Итого прямые затраты по смете в текущих ценах | [7 empty] | 120576 | 60634 | 2504 | 57438 |  | 343.16
Накладные расходы | [7 empty] | 56902
Сметная прибыль | [7 empty] | 36257
Итоги по смете:
Итого | [7 empty] | 213735 |  |  |  |  | 343.16
Итого, с коэффициентом приведения к договорной цене 213 735 * 0,9885822163 | [7 empty] | 211294.62
Справочно, в текущих ценах:
Материалы | [7 empty] | 57438
Машины и механизмы | [7 empty] | 2504
ФОТ | [7 empty] | 60634
Накладные расходы | [7 empty] | 56902
Сметная прибыль | [7 empty] | 36257
НДС 20% | [7 empty] | 42258.92
ВСЕГО по смете | [7 empty] | 253553.54 |  |  |  |  | 343.16
Составил: ___________________________
(должность, подпись, расшифровка)
Проверил: ___________________________
(должность, подпись, расшифровка)